## BOM_Sonde_2020-09-27_19-21-34
ID | Name | Designator | Footprint | Quantity | Stock | Supplier | Supplier Part
1 | 3.3M | R2,R1,R3,R5,R4,R6 | 1206 | 6 |  | Gotronic | 04178
2 | 100k | R7,R11,R8 | AXIAL-0.4 | 3 |  | Gotronic | 04160
3 | 470 | R14 | AXIAL-0.4 | 1 | x
4 | 8.2K | R15 | AXIAL-0.4 | 1 | x
5 | 1.8k | R13 | AXIAL-0.4 | 1 | x
6 | 82k | R9 | AXIAL-0.4 | 1 | x
7 | 4.7u | C13,C14 | 4.7UF, 50V CAPACITOR | 2 | x
8 | LT1357 | OP1 | DIP8 | 1 | ? | [6 empty] | Support DIL8
9 | batt | LBAT | LED_3MM_RED | 1 | x
10 | Bat connector | BAT | HDR-3X1/2.54 | 1 | x
11 | VK200 | L4,L3 | INDUCTOR_V-1 | 2 |  | Gotronic | 05117
12 | B1 | B1 | BROCHE SIMPLE | 1 | 0
13 | B2 | B2 | BROCHE SIMPLE | 1 | 0
14 | 470p | C15 | RAD-0.1 | 1 |  | Gotronic | 15832
15 | 100p | C7,C8 | RAD-0.1 | 2 |  | Gotronic | 15824
16 | 75p | C9,C10 | BFC2808_FINAL | 2 |  | Gotronic | 04785
17 | BNC | BNC | BNC | 1 |  | Gotronic | 08612
18 | 25k | CMRR | RM065-V1 | 1 |  | Gotronic | 04602
19 | 10k | ZERO | RM065-V1 | 1 |  | Gotronic | 04601
20 | JUMPER | OFT5,OFT+,OFT8,OFT- |  | 4 | 0
21 | 1N4007 | D2,D1 | DO-41 | 2 | x
23 | 100n | C11,C12 | RAD-0.1 | 2 |  | Gotronic | 04817
24 | 4.7pF | C1,C3,C4,C2,C6,C5 | 1206 | 6 |  | RS-Online | 831-2938 | 0.37 | Farnell | 2819644 | 0.42